## A1
PLANILHA A 1
PLANILHA DE ORÇAMENTO PARA OBRAS E SERVIÇOS DE ENGENHARIA - MODELO
MUNICÍPIO: Galvão | [7 empty] | FOLHA No
PROJETO: | Pavimentação Asfáltica Parte da Rua Nereu Ramos - 3.765,74m² | [6 empty] | DATA
25/03/2014
LOCALIZAÇÃO: |  | Rua Nereu Ramos - Galvão - SC
Data de referência dos custos: 25/03/2014
ITEM | CÓDIGO (SINAPI / SICRO) | DISCRIMINAÇÃO | UNID. | QUANT. | CUSTO UNITÁRIO | BDI (%) | PREÇO UNITÁRIO | PREÇO DO SERVIÇO
1 |  | SERVIÇOS PRELIMINARES / TERRAPLENAGEM
1.1 | 74209/001 | Placa da obra em chapa de aço galv./pintada/fixada est. De madeira | m² | 3 | 205 | 30% | 266.5 | 799.5
1.2 | 73806/001 | Limpeza de pista com escovação e jato de água | m² | 3765.74 | 1 | 30% | 1.3 | 4895.46
|  | Total do grupo | [5 empty] | 5694.96
2 |  | DRENAGEM PLUVIAL
2.1 | 72915 | Escavação mecânica p/ Abertura de Valas Mat de 2ª | m³ | 436.8 | 8.9 | 30% | 11.57 | 5053.78
2.2 | 73964/005 | Reaterro apiloado valas com material reaproveitado | m³ | 391.3 | 7.75 | 30% | 10.08 | 3944.3
3.3 | 73950/001 | Caixa tipo Boca de lobo,tijolo maciço com grelha diam.40cm | unid. | 15 | 700 | 30% | 910 | 13650
3.6 | 73724 | Assentamento de tubo de concreto simples diam 40cm | m | 364 | 14.74 | 30% | 19.16 | 6974.24
3.6 | 7781 | Fornecimento de concreto simples diam 40cm | m | 364 | 23.7 | 30% | 30.81 | 11214.84
|  | Total do grupo | [5 empty] | 40837.16
3 |  | PAVIMENTAÇÃO
3.1 | 72943 | Pintura de ligação RR2C (taxa de aplicação de 0,5 L/m2) | m² | 3795.74 | 1 | 30% | 1.3 | 4934.46
3.2 | 72965 | Reperfilagem asfáltica em CBUQ (esp. média=3cm) | t | 282.43 | 180 | 30% | 234 | 66088.62
3.3 | 72943 | Pintura de ligação RR2C (taxa de aplicação de 0,5 L/m2) | m² | 2213.89 | 1 | 30% | 1.3 | 2878.05
3.4 | 72965 | Capa asfáltica em CBUQ (esp. média=3cm) | t | 166.04 | 180 | 30% | 234 | 38853.36
|  | Total do grupo | [5 empty] | 112754.49
4 |  | SERVIÇOS COMPLEMENTARES/SINALIZAÇÃO
4.1 | 72947 | Pintura horiz. faixas e dizeres c/ tinta acrilica branca com micro esferas | m² | 335.52 | 17.35 | 30% | 22.56 | 7569.33
4.2 | 72947 | Pintura horiz. faixas e dizeres c/ tinta acrílica amarela com micro esferas | m² | 25.09 | 17.35 | 30% | 22.56 | 566.03
4.3 | 4 S 06 200 02 | Placas de Sinalização vertical - 40Km/h refletiva | m² | 3 | 129 | 30% | 167.7 | 503.1
4.4 | 4 S 06 200 02 | Placa indicativa nome de RUA | m² | 2.88 | 129 | 30% | 167.7 | 482.98
4.5 | 7696 | Suporte placa sinalização-tubo de aço galvanizado 2"(50mm) | m | 36 | 43 | 30% | 55.9 | 2012.4
4.6 | 73900/012 | Laudo técnico de Controle tecnológico | unid. | 1 | 630 | 30% | 819 | 819
|  | Total do grupo | [5 empty] | 11952.84
VALOR TOTAL R$ | [7 empty] | 171239.45
DATA: 25/03/2014 |  | NOME: Eduardo Bratti |  | ASSINATURA:
Nº CREA / 048003-9
Observações:
1 - A verificação e aprovação dos orçamentos, a cargo do BRDE, serão efetuadas observando-se os valores nos aspectos quantitativos e de custos, mediante comparativo com as composições dos custos unitários previstos no Sistema Nacional de Pesquisa e Custos (SINAPI) e, no caso de obras e serviços rodoviários, na tabela do Sistema de Custos Rodoviários (SICRO). Dessa forma sugere-se a composição da planilha orçamentário utilizando-se os referidos parâmetros, citando o código do item correspondente no campo destinado na planilha.
2 - Para os itens que não se encontram nas tabelas de referências citadas ou em caso de itens não convencionais, deverá ser apresentada a composição do custo unitário em documetno separado como forma de facilitar tanto a elaboração quanto a análise do orçamento.
3 - A parcela de Benefícios e Despesas Indiretas (BDI) não poderá ser superior ao divulgado pelo Departamento Estadual de Infraestrutura (DEINFRA).

## Plan1
MEMORIAL DE CÁLCULO - DRENAGEM
TUBOS DE CONCRETO DN=40CM | EXTENSÃO | 364 | M
TUBOS DE CONCRETO DN=60CM | EXTENSÃO | 0 | M
TUBOS DE CONCRETO DN=80CM | EXTENSÃO | 0 | M
TUBOS DE CONCRETO DN=100CM | EXTENSÃO | 0 | M
VOLUME DE ESCAVAÇÃO
TUBOS DN=40CM
LARGURA |  | 1 | M
PROFUNDIDADE |  | 1.2 | M
ÁREA DO TUBO |  | 0.125 | M2
VOLUME DE ESCAVAÇÃO DN=40CM = PROFUNDIDADE X LARGURA X EXTENSÃO |  | Extensão | Largura | Profundidade
|  | 364 | 1 | 1.2
VOLUME DE ESCAVAÇÃO DN=40CM | 436.8 | M3
TUBOS DN=60CM
LARGURA |  | 1.3 | M
PROFUNDIDADE |  | 1.3 | M
ÁREA DO TUBO |  | 0.283 | M2
VOLUME DE ESCAVAÇÃO DN=60CM = PROFUNDIDADE X LARGURA X EXTENSÃO |  | Extensão | Largura | Profundidade
|  | 0 | 1.3 | 1.3
VOLUME DE ESCAVAÇÃO DN=60CM | 0 | M3
TUBOS DN=80CM
LARGURA |  | 1.6 | M
PROFUNDIDADE |  | 1.8 | M
ÁREA DO TUBO |  | 0.5 | M2
VOLUME DE ESCAVAÇÃO DN=80CM = PROFUNDIDADE X LARGURA X EXTENSÃO |  | Extensão | Largura | Profundidade
|  | 0 | 1.6 | 1.8
VOLUME DE ESCAVAÇÃO DN=80CM | 0 | M3
TUBOS DN=100CM
LARGURA |  | 2 | M
PROFUNDIDADE |  | 1.9 | M
ÁREA DO TUBO |  | 0.789 | M2
VOLUME DE ESCAVAÇÃO DN=100CM = PROFUNDIDADE X LARGURA X EXTENSÃO |  | Extensão | Largura | Profundidade
|  | 0 | 2 | 1.9
VOLUME DE ESCAVAÇÃO DN=100CM | 0 | M3
VOLUME TOTAL DE ESCAVAÇÃO = VEDN40 + VEDN60 + VEDN80 + VEDN100
VOLUME TOTAL DE ESCAVAÇÃO = | 436.8 | M3
VOLUME DE REATERRO
TUBOS DN=40CM
LARGURA |  | 1 | M
PROFUNDIDADE |  | 1.2 | M
ÁREA DO TUBO |  | 0.125 | M2
VOLUME DE REATERRO DN=40 = VEDN=40 - EXTENSÃO X ÁREA DO TUBO |  | VEDN40CM | Extensão | Área do tubo
|  | 436.8 | 364 | 0.125
VOLUME DE REATERRO DN=40CM | 391.3 | M3
TUBOS DN=60CM
LARGURA |  | 1.3 | M
PROFUNDIDADE |  | 1.3 | M
ÁREA DO TUBO |  | 0.283 | M2
VOLUME DE REATERRO DN=60 = VEDN=60 - EXTENSÃO X ÁREA DO TUBO |  | VEDN60CM | Extensão | Área do tubo
|  | 0 | 0 | 0.283
VOLUME DE REATERRO DN=60CM | 0 | M3
TUBOS DN=80CM
LARGURA |  | 1.8 | M
PROFUNDIDADE |  | 1.6 | M
ÁREA DO TUBO |  | 0.5 | M2
VOLUME DE REATERRO DN=80 = VEDN=80 - EXTENSÃO X ÁREA DO TUBO |  | VEDN80CM | Extensão | Área do tubo
|  | 0 | 0 | 0.5
VOLUME DE REATERRO DN=60CM | 0 | M3
TUBOS DN=60CM
LARGURA |  | 2 | M
PROFUNDIDADE |  | 1.9 | M
ÁREA DO TUBO |  | 0.785 | M2
VOLUME DE REATERRO DN=60 = VEDN=60 - EXTENSÃO X ÁREA DO TUBO |  | VEDN100CM | Extensão | Área do tubo
|  | 0 | 0 | 0.785
VOLUME DE REATERRO DN=60CM | 0 | M3
VOLUME DE REATERRO = VRDN40 + VRDN60 + VRDN80 + VRDN100
VOLUME TOTAL DE REATERRO = | 391.3 | M3
MEMORIAL DE CÁLCULO - SINALIZAÇÃO
|  | QUANT. | DIMENSÃO | TOTAL | UNID.
Placa 40Km/h - ÁREA 0,50M2 CADA |  | 6 | 0.5 | 3 | m²
Tubo de aço galvanizado H=3,00m - 1 unidade por placa |  | 6 | 3 | 18 | m
Placa PARE - ÁREA 0,45M2 CADA |  | 0 | 0.45 | 0 | m²
Tubo de aço galvanizado H=3,00m - 1 unidade por placa |  | 0 | 3 | 0 | m
Placa PONTE - ÁREA 0,35M2 CADA |  | 0 | 0.35 | 0 | m²
Tubo de aço galvanizado H=3,00m - 1 unidade por placa |  | 0 | 3 | 0 | m
Placa indicativa nome de rua - 30x80cm(0,24M2) - 2X - 0,48m2 cada |  | 6 | 0.48 | 2.88 | m²
Tubo de aço galvanizado H=3,00m - 1 unidade por placa |  | 6 | 3 | 18 | m
Tubo de aço galvanizado H=3,00m |  |  | TOTAL | 36 | m